## 视频监控系统
成都体育学院标准化考场视频监控系统改造报价清单
序号 | 产品名称 | 品牌 | 规格型号 | 参数 | 数量 | 单位 | 单价 | 小计 | 备注
1 | 半球摄像机 | HIKVISION 海康威视 | DS-2CE56F5P | 模拟摄像机;产品功能 红外灯，低照度;半球;成像器件 1/2.8英寸1.37Mega PICADIS II;有效像素 1305(水平)×1049(垂直);镜头参数 2.8mm;最低照度 0.1Lux@(F1.2，AGC ON); 0Lux with IR;水平清晰度 950TVL;电子快门 1/25秒-1/15，000秒;信噪比 大于62dB;视频输出 1Vp-p Composite Output（75Ω/BNC;电源电压 DC 12V±10%;电源功率 6W MAX;环境温度 -40-60℃;环境湿度 小于90%（无凝结）;其他性能 红外照射距离：30-40米 | 35 | 个 |  |  | 参照品牌，可报与参照品牌质量功能一致的其他品牌产品，必须保证监控考场无盲区。
2 | 专用摄像机支架 | 国产 | 吊顶 伸缩型 | 60CM-120CM | 11 | 个 |  |  | 防锈。参照品牌，可报与参照品牌质量功能一致的其他品牌产品
3 | 视频线缆 | 蜀川 | SYV 75-5 | 优质无氧铜 国标 | 100 | 米 |  |  | 参照品牌，可报与参照品牌质量功能一致的其他品牌产品
4 | 视频连接头 | 国产 | BNC | 焊接式 | 11 | 个 |  |  | 参照品牌，可报与参照品牌质量功能一致的其他品牌产品
5 | 电源线 | 美河 | RVV 2*1.0 | 优质无氧铜 国标 | 100 | 米 |  |  | 参照品牌，可报与参照品牌质量功能一致的其他品牌产品
6 | PVC线槽 | 旭展 | 24*14 |  | 100 | 米 |  |  | 参照品牌，可报与参照品牌质量功能一致的其他品牌产品
7 | 系统小计：
视频监控系统总计：
A | 以上各系统器材设备总计 A：
B | 辅材 B：
C | 上门现场安装、调试、维护费 C：
D | 税金 D：
E | 视频监控系统总计 E：
售后服务：一年7*8小时免费质保。

## 新建视频监控
成都体育学院新建标准化考场视频监控报价清单
序号 | 产品名称 | 品牌 | 规格型号 | 参数 | 数量 | 单位 | 单价 | 小计 | 备注
1 | 半球摄像机 | HIKVISION 海康威视 | DS-2CE56F5P | 模拟摄像机;产品功能 红外灯，低照度;半球;成像器件 1/2.8英寸1.37Mega PICADIS II;有效像素 1305(水平)×1049(垂直);镜头参数2.8mm;最低照度 0.1Lux@(F1.2，AGC ON); 0Lux with IR;水平清晰度 950TVL;电子快门 1/25秒-1/15，000秒;信噪比 大于62dB;视频输出 1Vp-p Composite Output（75Ω/BNC;电源电压 DC 12V±10%;电源功率 6W MAX;环境温度 -40-60℃;环境湿度 小于90%（无凝结）;其他性能 红外照射距离：30-40米 | 6 | 个 |  |  | 参照品牌，可报与参照品牌质量功能一致的其他品牌产品，必须保证监控考场无盲区。
2 | 硬盘 | 希捷 | ST2000VX008 | 4TB 5900转 64M SATA3 监控级硬盘 | 5 | 个 |  |  | 参照品牌，可报与参照品牌质量功能一致的其他品牌产品
3 | 拾音器 | 快鱼 | I 型 针孔拾音器 | 拾音面积10平方米-35平方米；音频传输距离3000米；灵敏度-47dB；频率响应20Hz ～ 20kHz；指向特性全方向性；信噪比50dB ( 1米40 dB音源)30dB (10米40 dB音源) 1KHz at 1 Pa；动态范围80dB (1KHz at Max dB SPL)；最大承受音压120dB SPL (1KHz,THD 1%)；输出阻抗600欧姆非平衡；输出信号幅度.5Vpp/-25db；麦克风松下定制全指向电容咪头；咪头数量单咪头；信号处理电路数字降噪；防水特性户内防潮； | 6 | 个 |  |  | 参照品牌，可报与参照品牌质量功能一致的其他品牌产品
4 | 摄像机电源 | EXD小耳朵 | 12V 2A | 输出实际功率24W;输入电压AC100V-240V;输入频率50-60Hz;输出电流2A;输出电压 DC12V;工作环境-20°—50°C 20%—90%RH;产品尺寸L97 X W61 X H28(mm);产品重量110g | 6 | 个 |  |  | 参照品牌，可报与参照品牌质量功能一致的其他品牌产品
5 | 设备盒 | 国产 |  |  | 6 | 个 |  |  | 放置摄像机电源及接头
6 | 视频线缆 | 蜀川 | SYV 75-5 | 优质无氧铜 国标 | 400 | 米 |  |  | 参照品牌，可报与参照品牌质量功能一致的其他品牌产品
7 | 视频连接头 | 国产 | BNC | 焊接式 | 12 | 个 |  |  | 参照品牌，可报与参照品牌质量功能一致的其他品牌产品
8 | 电源线 | 美河 | RVV 2*1.0 | 优质无氧铜 国标 | 400 | 米 |  |  | 参照品牌，可报与参照品牌质量功能一致的其他品牌产品
9 | PVC线槽 | 旭展 | 24*14 |  | 240 | 米 |  |  | 参照品牌，可报与参照品牌质量功能一致的其他品牌产品
10 | 系统小计：
视频监控系统总计：
A | 以上各系统器材设备总计 A：
B | 辅材 B：
C | 上门现场安装、调试、维护费 C：
D | 税金 D：
E | 视频监控系统总计 E：
售后服务：一年7*8小时免费质保。

## 应急指挥系统
成都体育学院应急指挥系统（视频会议）报价清单
序号 | 设备名称 | 品牌 | 型号 | 技术参数配置说明 | 数量 | 单位 | 单价（元） | 总价（元） | 备注
1 | 音视频巡查指挥终端（一体式） | 成都佳发 | JF-PCT6100 | 采用DSP硬件设计，嵌入式操作系统，非PC架构、非工控机架构，包含高清会议摄像机； 高清摄像头支持1080P*60视频采集，支持12倍光学变焦，73°水平视场角； 支持H265编码、4K解码显示，支持双HDMI输出,支持双流、辅流最大分辨率1080P； 支持OPUS音频编码、48KHz采样频率； 支持全向麦克风的接入； 支持红外遥控器、无线鼠标、键盘等外设控制； 支持桌面安装、电视机上方安装、贴劈支架安装、吸顶安装； 支持巡查指挥调度，巡查图像调看，应急指挥模式； 低带宽能力，支持384K下1080P30fps视频传输 视频传输在40%网络丢包情况下正常传输 音频传输在网络80%丢包情况下正常传输 视频标准： H.265、H.264 SVC、H.264 HP、H.264 MP、MPEG4 视频分辨率： 主视频流1080P、720P、4CIF、CIF 演示流1080P、UXGA、WXGA、SXGA、XGA、SVGA、VGA 视频帧率： 25fps、30fps、50fps、60fps 视频码率： 64Kbps～8Mbps 双流： 双1080P 音频标准： OPUS、AAC-LC、AAC-LD 、G.711a、G.711u、G.719 音频采样频率： 8KHz-48KHz 内置拾音器： 频响范围：100–20,000 Hz，360度拾音，6米拾音范围 音频处理； AEC（自动回声抵消）、AGC（自动增益）、ANS（自动噪声抑制）、后置自适应滤波、音频误码纠错、唇音同步 会议媒体协议： ITU-TH.323、IFTE SIP 网络传输协议： IPv6/IPv4、TCP/IP、FTP/FTPS、RTP、RTCP、HTTP/HTTPS、SNMP、SHH、DDS、DDNS、NTP、PPOE、DHCP、802.1X、802.1P、802.1Q 其他协议： H.221、H225、H235、H242、H.243、H.245、H.460、SRTP、TLS | 1 | 台 |  |  | 参照品牌，可报与参照品牌质量功能一致的其他品牌产品，必须实现与四川省教育考试院应急指挥（视频会议）系统对接。
2 | 液晶显示器 | 长虹 | 50D3P | 屏幕尺寸：50英寸；屏幕分辨率：超高清4K（3840x2160）；屏幕比例：16:9；屏幕等级:A+;背光源：LED；背光方式：直下式；刷屏率：60HZ；扫描方式：逐行扫描；扬声器数量：2个；输出功率：9W*2；USB2.0接口：1组；USB3.0接口：1组；HDMI2.0接口：2组。 | 1 | 台 |  |  | 参照品牌，可报与参照品牌质量功能一致的其他品牌产品
3 | 音响 | 惠威 | M200MKIII+ | 声道：2.0，理论功率：60W*2，阻抗：28KΩ，信噪比：89dB，灵敏度：680MV，频响范围：53-20kHZ，防磁功能：防磁，音箱控制：遥控器，扬声器单元：5.25英寸低音、28mm丝膜高音，低音：调节支持，接口：RCA、光纤、同轴，电源：220V电源供电，线长：2-3米；蓝牙：支持。 | 1 | 台 |  |  | 参照品牌，可报与参照品牌质量功能一致的其他品牌产品
4 | 手持无线话筒（含两个支架） | 贝卡 | BK-8320 | 频率范围:UHF711-771MHz；动态范围: ﹥90dB；调制方式: FM；频率响应: 50Hz-16KHz；信噪比: ≥90dB；邻频干扰比: ≥80dB；镜像干扰比: ≥80dB；使用范围: ≥80米 (开阔地)；接收机供电: DC15-18V；发射器供电: 1.5V | 1 | 套 |  |  | 参照品牌，可报与参照品牌质量功能一致的其他品牌产品
5 | 调音台 | 皇贝 | USB-8M | 8路调音台：具有8路单声道（其中3个可以兼作话筒输入），所有立体声通道具有话筒和线路输入，话筒和线路输入的增益可以分别控制，所有话筒输入采用低噪声分立式前置放大器。输入通道均有3段均衡器，输入通道都有独立的监听输出和效果输出控制器及峰什指示发光管。内置16级专业混响器，内置MP3播放器。提供48V幻象电源 | 1 | 台 |  |  | 参照品牌，可报与参照品牌质量功能一致的其他品牌产品
6 | 设备机柜 | 菲尼特 | 定制 | 1000*600*600 黑色 玻门 加厚豪华型 | 1 | 个 |  |  | 参照品牌，可报与参照品牌质量功能一致的其他品牌产品
7 | 辅材 | 定制 | 国标 | 音箱线、音频线、电源线、插座、卡龙头等 | 1 | 批 |  |  | 参照品牌，可报与参照品牌质量功能一致的其他品牌产品
8 | 安装调试费用 |  |  |  | 1 | 批
合计（含税价）：
售后服务：三年7*8小时免费质保。

## 身份验证设备
身份验证设备报价清单
品牌 | 型号 | 产品功能及参数 | 单位 | 数量 | 单价 | 合计（含税） | 备注
研腾 | YT-A2 | 1、第二代身份证真伪识别，语音提示核验结果； 2、内置可充电聚合物电池，支持脱机手持式使用,连续使用时间不低于3小时； 3、可靠性能：平均无故障时间不小于5000小时； 4、保密技术：专用二代身份证验证芯片； 5、感应距离：0-5CM。 | 台 | 25 |  |  | 参照品牌，可报与参照品牌质量功能一致的其他品牌产品
成都体育学院标准化考场改造项目报价合计： 万元。